## pin_conf
Pins microcontroller
Ref | Nomenclature | Type | Structure | Functions | Attribution
| VBAT | S | - | -
| VSS | S | - | - | VSS
| PC14 | I/O | FT | OSC32_IN, CM4_EVENTOUT
| PC15 | I/O | FT | OSC32_OUT, CM4_EVENTOUT
| PB10 | I/O | FT | TSC_G3_IO2, CM4_EVENTOUT
| PH3 | I/O | FT | LSCO, CM4_EVENTOUT
| PB8 | I/O | FT_f | TIM1_CH2N, I2C1_SCL, TSC_G7_IO3, CM4_EVENTOUT | TOF_I2C_SCL
| VSS | S | - | - | VSS
| VDD | S | - | -
| PB9 | I/O | FT_f | TIM1_CH3N, I2C1_SDA, TSC_G7_IO4, CM4_EVENTOUT | TOF_I2C_SDA
| VSS | S | - | - | VSS
| PB11 | I/O | NRST | -
| VDDA | S | - | -
| PA0 | I/O | FT_a | TIM2_CH1, COMP1_OUT, TIM2_ETR, CM4_EVENTOUT, COMP1_INM, ADC1_IN5, RTC_TAMP2/WKUP1
| PA1 | I/O | FT_a | TIM2_CH2, I2C1_SMBA, SPI1_SCK, CM4_EVENTOUT, COMP1_INP, ADC1_IN6
| PA2 | I/O | FT_a | LSCO(2), TIM2_CH3, LPUART1_TX, CM4_EVENTOUT, ADC1_IN7, WKUP4
| PA3 | I/O | FT_a | TIM2_CH4, LPUART1_RX, CM4_EVENTOUT, ADC1_IN8
| PB12 | I/O | FT | TIM2_CH2, TSC_G1_IO1, CM4_EVENTOUT
| VSS | S | - | - | VSS
| PA4 | I/O | FT_a | SPI1_NSS(boot), LPTIM2_OUT, CM4_EVENTOUT, COMP1_INM, ADC1_IN9
| PA5 | I/O | FT_a | TIM2_CH1, TIM2_ETR, SPI1_MOSI, SPI1_SCK(boot), LPTIM2_ETR, CM4_EVENTOUT, COMP1_INM, ADC1_IN10
| PA6 | I/O | FT_a | TIM1_BKIN, SPI1_MISO(boot), LPUART1_CTS, CM4_EVENTOUT, ADC1_IN11
| PA7 | I/O | FT_a | TIM1_CH1N, SPI1_MOSI(boot), CM4_EVENTOUT, ADC1_IN2
| PA8 | I/O | FT_a | MCO, TIM1_CH1, USART1_CK, LPTIM2_OUT, CM4_EVENTOUT, ADC1_IN3
| PA9 | I/O | FT_a | TIM1_CH2, I2C1_SCL, USART1_TX(boot), CM4_EVENTOUT, COMP1_INM, ADC1_IN4
| PB2 | I/O | FT_a | RTC_OUT, LPTIM1_OUT, SPI1_NSS, CM4_EVENTOUT, COMP1_INP
| VSS | S | - | - | VSS
| VDD | S | - | -
| VSSRF | S | - | -
| RF1 | I/O | RF | -
| VSSRF | S | - | -
| VSSRF | S | - | -
| VSSRF | S | - | -
| VDDRF | S | - | -
| OSC_OUT | O | RF | -
| OSC_IN | I | RF | -
| AT0 | I/O | RF | -
| AT1 | I/O | RF | -
| PB0 | I/O | TT | RF_TX_MOD_EXT_PA, COMP1_OUT, CM4_EVENTOUT
| PB1 | I/O | TT | LPUART1_RTS_DE, LPTIM2_IN1, CM4_EVENTOUT
| VDD | S | - | -
| PB13 | I/O | FT | TIM2_CH3, TSC_G1_IO2, CM4_EVENTOUT
| PE4 | I/O | FT | CM4_EVENTOUT
VFBSMPS
VFBSMPS
VLXSMPS
VDDSMPS
VDD
PB14
PB15
PA10
PA11
PA12
PA13
VDD
PC1
PA14
PA15
PB3
PB4
PB5
VDD